## PenguinPi
Comment | Description | Designator | Footprint | LibRef | Quantity | Value | Man Part No | Supplier
CAP SMD | Surface mount capacitor | C1, C2, C3, C4, C5, C6, C7, C8, C9, C10 | CAPC2012X07N | CAP SMD | 10 | 10uF, 10uF, 10uF, 10uF, 100nF, 100nF, 100nF, 100nF, 9pF, 9pF |  |  | D
SMD DIODE | Surface mount Diode | D1 | SODFL470X110-2N | SMD DIODE | 1
RGEF250 | PPTC Thermal Fuse | F1 | MF-MSMF250/16X-2 | RGEF250 | 1 |  |  |  | D
INDUCTOR SMD | Surface Mount Inductor - varying sizes | L1 | CM322522 | INDUCTOR SMD | 1 | 10uH |  |  | D
RGB SMD | ASMB-MTB1-0A3A2 | LED1 | RGB SMD | RGB SMD | 1
Header 3X2 | Header, 3-Pin, Dual row | LEFT, RIGHT | HDR2X3 | Header 3X2 | 2
RPi Header | GPIO connector for Raspberry Pi Microcomputer | P1 | RPI 2 Header | RPi 2 Header | 1
XT30 |  | P2 | XT30 - PCB mount | XT30 | 1 |  |  |  | D
Header 3x2 | 3 by 2 header, staggered pin arrangement | P3 | Header 3x2 nonstandard | Header 3x2 Staggered | 1
HAT | Header, 8-Pin, Dual row | P4 | HDR2X8 | Header 8X2 | 1 |  |  |  | D
Charger | Header, 2-Pin | P5 | HDR1X2 | Header 2 | 1 |  |  |  | D
RES SMD | 0805 surface mount resistor | R1 | RESC3216X06M | RES SMD | 1 | 0.05R |  |  | D
RES SMD | 0805 surface mount resistor | R2, R3, R4, R5, R6, R7, R8, R9, R10, R11, R12, R13, R14 | RESC2012X07N | RES SMD | 13 | 10k, 249R, 10k, 27k, 10k, 6.8k, 4.7k, 4.7k, 330R, 10k, 60R, 10R, 10R |  |  | D
SDN | TL 3342 surface mount pushbutton | S1 | E-SWITCH-TL3342 | E-SWITCH-PUSHBUTTON | 1
RST | TL 3342 surface mount pushbutton | S2 | E-SWITCH-TL3342 | E-SWITCH-PUSHBUTTON | 1
PCB Switch |  | SW1 | PCB Switch | PCB Switch | 1
DRV8835_CARRIER | DRV8835 Motor Controller | U1 | DRV8835_CARRIER | DRV8835_CARRIER | 1
TSC888 | Curent Sense Amplifier | U2 | SOT95P280X145-5N | TSC888 | 1
ATxmega64A4U-AU | 8/16-bit AVR XMEGA A4U Microcontroller, 1.6-3.6V, 32MHz, 64K + 4KB Flash, 2K EEPROM, 4K SRAM, 44-pin TQFP, Industrial Grade (-40°C to 85°C) | U3 | 44A_L | CMP-0094-00068-2 | 1 |  |  |  | D
MURATA_OKR-T3-W12C | 5V 3A switching voltage regulator | VR1 | MURATA_OKR-Tn | MURATA_OKR-T3-W12C | 1
3V3 LDO | 3.3 V Low Dropout Regulator | VR2 | SOT230P700X180-4N | 3V3 LDO | 1
32MHz |  | X1 | XTAL AV Series | XTAL | 1 |  | X1E0000210162 | E14 1712845 | D